## Página1
Lista de Componentes
Quantidade | Componente | Descrição | Total de Pinos | Observações
1 | Capacitor Eletrolítico 10uF/50V | C1
2 | Capacitor Cerâmico 100nF | C2, C3
2 | Display de 7 Segmentos Vermelho Cátodo Comum | DS1, DS2
8 | LEDs 3mm | LED1, LED2, LED3, LED4, LED5, LED6, LED7, LED8
4 | Barra de Pinos Macho 2x10 | P1, P2, P3, P4 | 40 pinos | Como nas lojas cada barra tem 40 pinos, comprar 1 ou 2 barras (2x40).
1 | Barra de Pinos Fêmea 1x18 para o LCD | LCD1 | 18 pinos | Como nas lojas cada barra tem 40 pinos, comprar 1 barra (1x40)
1 | Barra de Pinos Fêmea 1x5 | POT2 | 5 pinos
1 | Barra de Pinos Macho 1x16 para o LCD (dispositivo) | LCD1 | 16 pinos | Como nas lojas cada barra tem 40 pinos, comprar 2 barras (1x40)
3 | Barra de Pinos Macho 1x6 | P13, P14, P15 | 18 pinos
6 | Barra de Pinos Macho 1x3 | P6, P7, P9, P10, P11, P17 | 18 pinos
1 | Barra de Pinos Macho 1x8 | P16 | 8 pinos
3 | Barra de Pinos 1x6 Macho 90 Graus | P5, P8, P12 | 18 pinos | 1 barra de pinos macho 90 graus (1x40)
1 | Barra de Pinos 1x4 Macho 90 Graus | P18 | 4 pinos
1 | Trimpot horizontal de 10K | POT1
1 | Potenciômetro 10K | POT2
3 | Transistor BC548 | Q1, Q2, Q3 |  | Muito cuidado ao soldar!!!!
4 | Resistor de 2K2 | R1, R2, R3, R4
16 | Resistor de 330R | R5, R6, R7, R8, R9, R10, R11, R12, R14, R15, R16, R17, R18, R19, R20, R21
3 | Resistor de 10K | R13, R22, R23
2 | Soquete para CI DIP 16 pinos (opcional) | U1, U2
1 | L293 | U1
1 | ULN2003 | U2
4 | Clip espaçador para placa de CI
1 | Display LCD | LCD1
1 | Teclado Matricial 4x3 ou 4x4 | P16